## 1_datastream
datastream | Flux d’observation
Contruction du nom: phénomène mesuré ou observé _ code du point de mesure _ numéro du capteur (selon organisation Hydras)
unitOfMeasurement
name | observationType | description | name | symbol | definition
niveau_eau_E30_102 | OM_Measurement | Niveau du cours d'eau de l'exutoire du bassin versant du Puits. Fréquence d'acquisition: 6 minutes. | meter | m | https://www.bipm.org/en/si-base-units/metre
niveau_eau_E30_X102 | OM_Measurement | Niveau du cours d'eau de l'exutoire du bassin versant du Puits. Fréquence d'acquisition: 6 minutes. | meter | m | https://www.bipm.org/en/si-base-units/metre
conductivite_E30_224 | OM_Measurement | Conductivité électrique mesure à l'exutoire du bassin versant du Puits. Fréquence d'acquisition: 10 minutes. | siemens/meter | µS/m | https://fr.wikipedia.org/wiki/Conductivit%C3%A9_%C3%A9lectrique
temperature_E30_X222 | OM_Measurement | Température du cours à l'exutoire du bassin versant du Puits. Fréquence d'acquisition: 10 minutes. | degree Celsius | °C | http://unitsofmeasure.org/ucum.html#para-30
temperature_E30_201 | OM_Measurement | Température du cours à l'exutoire du bassin versant du Puits. Fréquence d'acquisition: 10 minutes. | degree Celsius | °C | http://unitsofmeasure.org/ucum.html#para-30
niveau_eau_E30_116 | OM_Measurement | Niveau du cours d'eau de l'exutoire du bassin versant du Puits. | meter | m | https://www.bipm.org/en/si-base-units/metre
niveau_eau_E30_X211 | OM_Measurement | Température de la zone hyphoréïque à l'exutoire du bassin versant du Puits. Fréquence d'acquisition: 10 minutes. | degree Celsius | °C | http://unitsofmeasure.org/ucum.html#para-32
oxygene_dissous_Exutoire_0368 | OM_Measurement | Oxygène dissous de la rivière | dissolved oxygen | mg/L | https://www.eionet.europa.eu/gemet/en/concept/11788
temperature_Exutoire_X222 | OM_Measurement | Température du cours à l'exutoire du bassin versant de Kervidy. Fréquence d'acquisition: 10 minutes. | degree Celsius | °C | http://unitsofmeasure.org/ucum.html#para-30
conductivite_Exutoire_X0244 | OM_Measurement | Conductivité électrique mesure à l'exutoire du bassin versant de Kervidy. Fréquence d'acquisition: 10 minutes. | siemens/meter | µS/m | https://fr.wikipedia.org/wiki/Conductivit%C3%A9_%C3%A9lectrique
niveau_eau_Exutoire_X102 | OM_Measurement | Niveau du cours d'eau de l'exutoire du bassin versant de Kervidy. Fréquence d'acquisition: 10 minutes. | meter | m | https://www.bipm.org/en/si-base-units/metre
OM_Observation
événement | observation (incident…)
observationType
OM_CategoryObservation | URI
OM_CountObservation | integer
OM_Measurement | double
OM_Observation | Any
OM_TruthObservation | boolean

## 2_observedProperty
observedProperties | « spécifie le phénomène d'une Observation »
datastream name | name | definition | description
niveau_eau_E30_102 | water level | http://opendata.inrae.fr/thesaurusINRAE/c_16420 | https://consultation.vocabulaires-ouverts.inrae.fr/thesaurus-inrae/fr/page/c_16420
niveau_eau_E30_X102 | water level | http://opendata.inrae.fr/thesaurusINRAE/c_16421 | https://consultation.vocabulaires-ouverts.inrae.fr/thesaurus-inrae/fr/page/c_16421
conductivite_E30_224 | conductivité électrique | http://opendata.inrae.fr/thesaurusINRAE/c_14004 | https://consultation.vocabulaires-ouverts.inrae.fr/thesaurus-inrae/fr/page/c_14004
temperature_E30_X222 | water temperature | http://opendata.inrae.fr/thesaurusINRAE/c_17516 | https://consultation.vocabulaires-ouverts.inrae.fr/thesaurus-inrae/fr/page/c_17516
temperature_E30_201 | water temperature | http://opendata.inrae.fr/thesaurusINRAE/c_17517 | https://consultation.vocabulaires-ouverts.inrae.fr/thesaurus-inrae/fr/page/c_17516
niveau_eau_E30_116 | water level | http://opendata.inrae.fr/thesaurusINRAE/c_16421 | https://consultation.vocabulaires-ouverts.inrae.fr/thesaurus-inrae/fr/page/c_16421
niveau_eau_E30_X211 | water temperature | http://opendata.inrae.fr/thesaurusINRAE/c_17517 | https://consultation.vocabulaires-ouverts.inrae.fr/thesaurus-inrae/fr/page/c_17516
oxygene_dissous_Exutoire_0368 | dissolved oxygen | http://opendata.inrae.fr/thesaurusINRAE/c_15677 | https://www.eionet.europa.eu/gemet/en/concept/11788
temperature_Exutoire_X222 | water temperature | http://opendata.inrae.fr/thesaurusINRAE/c_17517 | https://consultation.vocabulaires-ouverts.inrae.fr/thesaurus-inrae/fr/page/c_17516
conductivite_Exutoire_X0244 | conductivité électrique | http://opendata.inrae.fr/thesaurusINRAE/c_14004 | https://consultation.vocabulaires-ouverts.inrae.fr/thesaurus-inrae/fr/page/c_14004
niveau_eau_Exutoire_X102 | water level | http://opendata.inrae.fr/thesaurusINRAE/c_16421 | https://consultation.vocabulaires-ouverts.inrae.fr/thesaurus-inrae/fr/page/c_16421

## 3_sensor
sensor | Un sensor est un instrument qui observe une propriété ou un phénomène dans le but de produire une estimation de la valeur de cette propriété.
datastream name | name | metadata (lien vers description fabricant) | encodingType (html ou pdf) | description
niveau_eau_E30_102 | OTT Thalimède | https://www.ott.com/it-it/prodotti/download/leaflet-shaft-encoder-for-depth-and-water-level-measurement-ott-thalimedes-1/ | pdf | Capteur de mesure d'hauteur d'eau (précision 0,001m), code instrument CAN-RCD-15, numéro de série 175301
niveau_eau_E30_X102 | OTT PLS-C | https://www.ott.com/products/water-level-1/ott-pls-c-38/ | pdf | Capteur de mesures: Hauteur d'eau (0 à 4m,précision 0,001m) Conductivité électrique (5 µS/cm à 2000 µS/cm, précision 1 µS/cm) Température d'eau (-25°C à 70°C, précision 0,1°C) code instrument CAN-CTD-12, numéro de série PSC-450426
conductivite_E30_224 | OTT PLS-C | https://www.ott.com/products/water-level-1/ott-pls-c-38/ | pdf | Capteur de mesures: Hauteur d'eau (0 à 4m,précision 0,001m) Conductivité électrique (5 µS/cm à 2000 µS/cm, précision 1 µS/cm) Température d'eau (-25°C à 70°C, précision 0,1°C) code instrument CAN-CTD-12, numéro de série PSC-450427
temperature_E30_X222 | OTT PLS-C | https://www.ott.com/products/water-level-1/ott-pls-c-38/ | pdf | Capteur de mesures: Hauteur d'eau (0 à 4m,précision 0,001m) Conductivité électrique (5 µS/cm à 2000 µS/cm, précision 1 µS/cm) Température d'eau (-25°C à 70°C, précision 0,1°C) code instrument CAN-CTD-12, numéro de série PSC-450428
temperature_E30_201 | Wimesure Pt100 classe B |  |  | Capteur de température Wimesure Pt100 classe B (-40°C à 150°C), code instrument CTP-TMP-13
niveau_eau_E30_116 | OTT Limnimètre papier
niveau_eau_E30_X211 | Wimesure Pt100 classe B |  |  | Capteur de température Wimesure Pt100 classe B (-40°C à 150°C), code instrument CTP-TMP-13
oxygene_dissous_Exutoire_0368 | PME miniDOt Logger | https://www.pme.com/wp-content/uploads/PME-miniDOT-Manual-2021.pdf | pdf | Capteur d'oxigène dissous dans l'eau.
temperature_Exutoire_X222 | OTT PLS-C | https://www.ott.com/products/water-level-1/ott-pls-c-38/ | pdf | Capteur de mesures: Hauteur d'eau (0 à 4m,précision 0,001m) Conductivité électrique (5 µS/cm à 2000 µS/cm, précision 1 µS/cm) Température d'eau (-25°C à 70°C, précision 0,1°C) code instrument ?, numéro de série PSC-390987
conductivite_Exutoire_X0244 | OTT PLS-C | https://www.ott.com/products/water-level-1/ott-pls-c-38/ | pdf | Capteur de mesures: Hauteur d'eau (0 à 4m,précision 0,001m) Conductivité électrique (5 µS/cm à 2000 µS/cm, précision 1 µS/cm) Température d'eau (-25°C à 70°C, précision 0,1°C) code instrument ?, numéro de série PSC-390987
niveau_eau_Exutoire_X102 | OTT PLS-C | https://www.ott.com/products/water-level-1/ott-pls-c-38/ | pdf | Capteur de mesures: Hauteur d'eau (0 à 4m,précision 0,001m) Conductivité électrique (5 µS/cm à 2000 µS/cm, précision 1 µS/cm) Température d'eau (-25°C à 70°C, précision 0,1°C) code instrument ?, numéro de série PSC-390987

## 4_thing
thing | Point de mesure, station au sens Hydras
properties
datastream name | name | description | site | bassin versant | type
niveau_eau_E30_102 | Outlet E30 | Exutoire du bassin versant du Puits | Kerbernez | Le Puits | Outlet
niveau_eau_E30_X102 | Outlet E30 | Exutoire du bassin versant du Puits | Kerbernez | Le Puits | Outlet
conductivite_E30_224 | Outlet E30 | Exutoire du bassin versant du Puits | Kerbernez | Le Puits | Outlet
temperature_E30_X222 | Outlet E30 | Exutoire du bassin versant du Puits | Kerbernez | Le Puits | Outlet
temperature_E30_201 | Outlet E30 | Exutoire du bassin versant du Puits | Kerbernez | Le Puits | Outlet
niveau_eau_E30_116 | Outlet E30 | Exutoire du bassin versant du Puits | Kerbernez | Le Puits | Outlet
niveau_eau_E30_X211 | Outlet E30 | Exutoire du bassin versant du Puits | Kerbernez | Le Puits | Outlet
oxygene_dissous_Exutoire_0368 | Outlet Exutoire | Exutoire du bassin versant de Kervidy | Naizin | Kervidy | Outlet
temperature_Exutoire_X222 | Outlet Exutoire | Exutoire du bassin versant de Kervidy | Naizin | Kervidy | Outlet
conductivite_Exutoire_X0244 | Outlet Exutoire | Exutoire du bassin versant de Kervidy | Naizin | Kervidy | Outlet
niveau_eau_Exutoire_X102 | Outlet Exutoire | Exutoire du bassin versant de Kervidy | Naizin | Kervidy | Outlet

## 5_Location
Locations
location
point de mesure | SITE_EXP | CARACTERI0 | name | description | type | coordinates (X) | coordinates (Y)
E37 | Kerbernez | Outlet | Kerbernez_Outlet_E37 |  | Point | -4.1225 | 47.9422
F4 | Kerbernez | Piezometer | Kerbernez_Piezometer_F4 |  | Point | -4.1227 | 47.9411
E30 | Kerbernez | Outlet | Kerbernez_Outlet_E30 | Exutoire du bassin versant du Puits | Point | -4.1208 | 47.9442
E19 | Kerbernez | Outlet | Kerbernez_Outlet_E19 |  | Point | -4.1298 | 47.9536
E12 | Kerbernez | Outlet | Kerbernez_Outlet_E12 |  | Point | -4.1282 | 47.9477
E13 | Kerbernez | Outlet | Kerbernez_Outlet_E13 |  | Point | -4.1249 | 47.9502
G15 | Kerbernez | Piezometer | Kerbernez_Piezometer_G15 |  | Point | -4.1242 | 47.9405
E11 | Kerbernez | Outlet | Kerbernez_Outlet_E11 |  | Point | -4.1204 | 47.9452
E18 | Kerbernez | Outlet | Kerbernez_Outlet_E18 |  | Point | -4.1308 | 47.9537
F2 | Kerbernez | Piezometer | Kerbernez_Piezometer_F2 |  | Point | -4.1225 | 47.9418
E6 | Kerbernez | Outlet | Kerbernez_Outlet_E6 |  | Point | -4.1198 | 47.9453
E4 | Kerbernez | Outlet | Kerbernez_Outlet_E4 |  | Point | -4.1224 | 47.9426
A1b | Kerbernez | Piezometer | Kerbernez_Piezometer_A1b |  | Point | -4.1224 | 47.9427
E31 | Kerbernez | Outlet | Kerbernez_Outlet_E31 |  | Point | -4.1213 | 47.9428
E3 | Kerbernez | Outlet | Kerbernez_Outlet_E3 |  | Point | -4.1223 | 47.9425
E10 | Kerbernez | Outlet | Kerbernez_Outlet_E10 |  | Point | -4.1206 | 47.9458
E9 | Kerbernez | Outlet | Kerbernez_Outlet_E9 |  | Point | -4.1272 | 47.9452
F5b | Kerbernez | Piezometer | Kerbernez_Piezometer_F5b |  | Point | -4.1235 | 47.9403
B4 | Kerbernez | Piezometer | Kerbernez_Piezometer_B4 |  | Point | -4.1255 | 47.9426
E35 | Kerbernez | Outlet | Kerbernez_Outlet_E35 |  | Point | -4.124 | 47.9416
B5b | Kerbernez | Piezometer | Kerbernez_Piezometer_B5b |  | Point | -4.1276 | 47.9429
H15 | Kerbernez | Piezometer | Kerbernez_Piezometer_H15 |  | Point | -4.1249 | 47.9407
H10 | Kerbernez | Piezometer | Kerbernez_Piezometer_H10 |  | Point | -4.1249 | 47.9407
H8 | Kerbernez | Piezometer | Kerbernez_Piezometer_H8 |  | Point | -4.125 | 47.9407
H6 | Kerbernez | Piezometer | Kerbernez_Piezometer_H6 |  | Point | -4.125 | 47.9407
I15 | Kerbernez | Piezometer | Kerbernez_Piezometer_I15 |  | Point | -4.1241 | 47.9408
J15 | Kerbernez | Piezometer | Kerbernez_Piezometer_J15 |  | Point | -4.1248 | 47.9409
J8 | Kerbernez | Piezometer | Kerbernez_Piezometer_J8 |  | Point | -4.1248 | 47.9409
K15 | Kerbernez | Piezometer | Kerbernez_Piezometer_K15 |  | Point | -4.1241 | 47.9411
F1b | Kerbernez | Piezometer | Kerbernez_Piezometer_F1b |  | Point | -4.1224 | 47.9421
E34 | Kerbernez | Outlet | Kerbernez_Outlet_E34 |  | Point | -4.125 | 47.9507
L15 | Kerbernez | Piezometer | Kerbernez_Piezometer_L15 |  | Point | -4.1245 | 47.9411
L8 | Kerbernez | Piezometer | Kerbernez_Piezometer_L8 |  | Point | -4.1246 | 47.9411
SM-KBZ | Kerbernez | Weather station | Kerbernez_Weather station_SM-KBZ |  | Point | -4.128 | 47.9461
PG2 | Naizin | Piezometer | Naizin_Piezometer_PG2 |  | Point | -2.8266 | 48.0177
PG3 | Naizin | Piezometer | Naizin_Piezometer_PG3 |  | Point | -2.8264 | 48.0175
SM-Naizin | Naizin | Weather station | Naizin_Weather station_SM-Naizin |  | Point | -2.8164 | 48.0052
PG1 | Naizin | Piezometer | Naizin_Piezometer_PG1 |  | Point | -2.8266 | 48.0177
PK3 | Naizin | Piezometer | Naizin_Piezometer_PK3 |  | Point | -2.8406 | 48.0127
PK4 | Naizin | Piezometer | Naizin_Piezometer_PK4 |  | Point | -2.8409 | 48.0129
Exutoire | Naizin | Outlet | Naizin_Outlet_Exutoire | Exutoire du bassin versant de Kervidy | Point | -2.8313 | 48.0058
PG4 | Naizin | Piezometer | Naizin_Piezometer_PG4 |  | Point | -2.8256 | 48.0169
PG5 | Naizin | Piezometer | Naizin_Piezometer_PG5 |  | Point | -2.8247 | 48.0157
PK2 | Naizin | Piezometer | Naizin_Piezometer_PK2 |  | Point | -2.8396 | 48.0122
PK5 | Naizin | Piezometer | Naizin_Piezometer_PK5 |  | Point | -2.8389 | 48.0118
PK6 | Naizin | Piezometer | Naizin_Piezometer_PK6 |  | Point | -2.8396 | 48.0122
PG6 | Naizin | Piezometer | Naizin_Piezometer_PG6 |  | Point | -2.8235 | 48.0142
PK1 | Naizin | Piezometer | Naizin_Piezometer_PK1 |  | Point | -2.839 | 48.0118